## Sayfa1
TERMODİNAMİĞİN I. KANUNU
1) | Kütlesi 220 g olan bir cisim yerden 3,0 m yüksekli- | [5 empty] | 2) | 25°C sıcaklıkta ideal olarak davranan 1,25 mol gazı
| ¤e çıkarıldı¤ı zaman yapılan işi J olarak hesaplayınız | [6 empty] | n, 1 atm sabit basınçta hacmi 5,6 L’den 11,2 L’ye genleştiriliyor.
| (g = 9,81 m s–2). | [6 empty] | Buna göre yapılan işi J olarak hesaplayınız.
| m= | 0.22 | kg | F=mgh | 6.4746 |  |  | T= | 298 | K |  | w=-Pdış*dV
| g= | 9.81 | m s-2 |  |  |  |  | n= | 1.25 | mol |  |  | -5.6 | L*atm
| h= | 3 | m |  |  |  |  | P= | 1 | atm
[8 empty] | V1= | 5.6
[8 empty] | V2= | 11.2
[8 empty] | p= | 101325 | pascal |  |  | -567.42 | j
[8 empty] | V1= | 0.0056 | m3
[8 empty] | V2= | 0.0112 | m3
3) | Sabit hacimdeki ısınma ısısı 29,1 J mol–1 K–1 olan bir | [5 empty] | 5) | 25°C’de karbon tetraklorürün yoğunluğu
| gazın, 1,15 molünün sıcaklı¤ını 298 K’den 318 K’e çıkarı | [6 empty] | 1,594×103 kg m–3’dür. Karbon tetraklorürün genleşme
| lması sırasındaki iç enerji de¤işimini hesaplayınız. | [6 empty] | katsayısı 1,25×10–3 K–1, sıkışabilirlik katsayısı
10,7×10–5 atm–1 ve sabit hacimdeki ısınma ısısı
| Cv= | 29.1 | J mol-1 K-1 |  |  |  |  | 88,4 J mol–1 K–1 olduğuna göre, sabit basınçtaki ısınma
| n= | 1.15 | mol |  |  |  |  | ısısını J mol–1 K–1 olarak hesaplayınız.
| T1= | 298 |  | ∆U=nCv∆T |  | 669.3 |  | T= | 298.15 | K | Cp= | ? | J/(mol K)
| T2= | 318 | [5 empty] | d= | 1594 | kg/m3
[8 empty] | alfa= | 0.00125 | K-1
[8 empty] | Kapa | 0.000107 | atm_1
[8 empty] | Cv= | 88.4 | J/(mol K)
[8 empty] | M (CCl4)= | 0.154 | kg/mol |  | 42.6207 | 131.0207
7) | 27°C’de 1 mol monoatomik ideal bir gazın basıncı | [5 empty] | 9) | 273 K’de iki atomlu bir ideal gazın basıncı 190 mmHg
| 10 atm’dir. Bu gaz son basıncı 1 atm oluncaya kadar adyabatik | [6 empty] | ve hacmi 33,6 L’dir. Bu gaz adyabatik ve tersinir olarak sı-
| olarak genleştiriliyor. Entalpi değişimini J olarak | [6 empty] | kıştırıldığında son hacmi 5,94 L olmaktadır. Buna göre yapı
| bulunuz. | [6 empty] | lan işi J olarak bulunuz. |  |  | n= | 0.37523
| T= | 300.15 | K | [7 empty] | Ti= | 273 | K
| P1= | 10 | atm | [7 empty] | Pi= | 0.25 | atm
| P2= | 1 | atm | [7 empty] | Vi= | 33.6 | L
| DH=? |  | Gama=Cp/Cv | [7 empty] | Vf= | 5.94 | L
| Monoatomik gazlar için; | [8 empty] | Diatomik gazlar için
| Cv=(3/2)R | [8 empty] | Cv= | (5/2)*R
| Cp=(5/2)R | [8 empty] | Cp= | (7/2)*R
|  | İdeal gaz için | [7 empty] | c= | 2.5
| Vi= | 2.4612 | L | [6 empty] | Tf= | 545.9889
| Vf= | 9.7983 | L | [6 empty] | w=DU | n*Cv*DT | 2129.1082 | J
| Tf= | 119.4919 | K
| DT= | -180.6581 | K
| DH= | -3754.9793 | J
10) | Joule-Thomson katsayısı 20°C sıcaklıkta 1,18 K
atm–1 olan azot gazının basıncı Joule-Thomson genleşmesi
sonucunda, 12,0 atm’den 2,6 atm’e düşürüldüğünde
son sıcaklığı °C olarak hesaplayınız.
| Ti= | 293.15 | K
|  |  |  | 1.18 | K/atm
| Pi= | 12 | atm
| Ps= | 2.6 | atm
|  | (Ts-Ti)/(Ps-Pi)= |  | 1.18
|  | Ts-293.15= | 1.18*(2.6-12)
|  | Ts= | 8.908 | oC